## y1105000
11-5 工業の業種別エネルギー消費量（平成26年）
Energy Consumption in Manufacturing by Industry (2014)
「経済産業省特定業種石油等消費統計調査」による。
Data are based on the Statistical Survey of Energy Consumption in the METI Selected Industries.
[5 empty] | 単位 |  | 合計 | #パルプ・紙 ・板紙工業 | #化学 工業 | #石油製品工業 | #窯業・土石製品工業 | #鉄鋼業 | #機械 工業
区分 |  | Category |  |  | Unit |  | Total | Pulp, paper, paperboard | Chemical industry | Petroleum products | Ceramics, clay and stone products | Iron and steel industry | Machinery
1)
合計 （原油換算） |  | Total (crude petroleum equivalent) |  |  | 1,000kL |  | 221049 | 12468 | 82555 | 15745 | 10112 | 96039 | 4511
燃料計 （原油換算） |  | Fuel total (crude petroleum equivalent) |  |  | 1,000kL |  | 207490 | 11844 | 78461 | 15178 | 9597 | 91027 | 2379
石油系燃料 （原油換算） |  | Oil-based fuels (crude petroleum equivalent) |  |  | 1,000kL |  | 83941 | 1136 | 63121 | 14559 | 1821 | 2189 | 381
# | ナフサ |  | Naphtha |  | 1,000kL |  | 31030 | - | 30907 | 123 | - | - | -
| 改質生成油 |  | Oil produced by conversion |  | 1,000kL |  | 17770 | - | 17770 | - | - | - | -
| 灯油 |  | Kerosene |  | 1,000kL |  | 1138 | 12 | 862 | 66 | 26 | 102 | 58
| 重油 |  | Heavy fuel oil |  | 1,000kL |  | 5626 | 875 | 1441 | 1749 | 516 | 526 | 118
| 炭化水素油 |  | Hydrocarbon oil |  | 1,000kL |  | 1621 | 31 | 1142 | 80 | 212 | 100 | 0
| 液化石油ガス |  | L.P.G. |  | 1,000t |  | 6121 | 24 | 5252 | 437 | 23 | 270 | 95
| 石油系炭化 水素ガス |  | Hydrocarbon gas |  | 100万m3 | million | 15595 | - | 6889 | 8705 | - | 1 | -
| オイルコークス |  | Petroleum coke |  | 1,000t |  | 4531 | 120 | 1458 | 346 | 1008 | 1366 | -
| アスファルト |  | Asphalt |  | 1,000t |  | 1397 | - | - | 1397 | - | - | -
非石油系燃料 （原油換算） |  | Non-oil-based fuels (crude petroleum equivalent) |  |  | 1,000kL |  | 123549 | 10708 | 15339 | 619 | 7776 | 88838 | 1998
# | 石炭 |  | Coal |  | 1,000t |  | 89316 | 5649 | 17851 | 413 | 10323 | 58645 | 12
| 石炭コークス （ピッチコーク スを含む） |  | Coal coke (Including pitch coke) |  | 1,000t |  | 34706 | 7 | 158 | - | 255 | 34137 | 34
| コークス炉ガス |  | Coke oven gas |  | 100万m3 | million | 11743 | - | 1312 | - | 269 | 10162 | -
| 高炉ガス |  | Blast furnace gas |  | 100万m3 | million | 94658 | - | 1213 | - | 50 | 93056 | -
| 転炉ガス |  | Converter furnace gas |  | 100万m3 | million | 5683 | - | - | - | 240 | 5442 | -
| 液化天然ガス |  | L.N.G. |  | 1,000t |  | 1703 | 108 | 709 | 186 | 5 | 473 | 154
| 都市ガス（B） |  | Town gas (B) | 2) | 100万m3 | million | 5625 | 837 | 422 | 0 | 63 | 2143 | 1611
| 回収黒液 |  | Black liquor |  | 1,000絶乾t | dry t | 12501 | 12501 | … | … | … | … | …
| 酸素 |  | Oxygen |  | 100万m3 | million | 11349 | … | … | … | … | 11349 | …
| 廃材 |  | Waste material |  | 1,000絶乾t | dry t | 2333 | 2329 | - | - | 4 | - | -
電力 |  | Electricity |  |  | 100万kwh | million | 188198 | 27914 | 35569 | 12145 | 16547 | 69547 | 26069
蒸気 |  | Steam |  |  | 1,000t |  | 529913 | 155896 | 153832 | 87100 | 48642 | 94062 | …
1) 兼業している事業所があるため，内訳の合計とは一致しない。 2) 都市ガスの発熱量41.1MJ/m3で換算した値。 a) コークス製造用炭（原料炭）を含む。
1) The sum of the component industries does not agree with the total because some establishments are engaged in two or more types of industry. 2) Converted by the rate of heating value 41.1 Mega Joule/cubic metre. a) Including the coal for manufacturing coke (material coal).
資料 経済産業省「石油等消費動態統計年報」
Source: Ministry of Economy, Trade and Industry.