## y1114000
11-14 電気事業設備状況（平成22～28年度）
Facilities of Major Electricity Producers (F.Y.2010 to 2016)
「電気」参照。事業者数以外は10社計（旧一般電気事業者）。年度末現在。
See "Electricity". Data refer to ten companies formerly known as "general electric utilities"except for the number of enterprises. As of the end of fiscal year.
事業者数及び設備 | Number of enterprises and facilities |  | 平成22年度 | 27年度 | 28年度
|  |  | F.Y.2010 | F.Y.2015 | F.Y.2016
事業者数 | Enterprises | 1)
小売電気事業者 | Electricity retail supplier |  | - | - | 389
登録特定送配電事業者 | Registered site specific electricity network operator |  | - | - | 17
一般送配電事業者 | Regional electricity network operator |  | - | - | 10
送電事業者 | Independent electricity network operator |  | - | - | 2
特定送配電事業者 | Site specific electricity network operator |  | - | - | 23
発電事業者 | Electricity producer |  | - | - | 566
送電設備 | Power transmission facilities
電線路こう長 | Total length of line distances
架空 | Aerial |  | 86933 | 87832 | 87700
地中 | Underground |  | 14543 | 15158 | 15181
回線延長 | Total length of circuits
架空 | Aerial |  | 150160 | 151636 | 151441
地中 | Underground |  | 25942 | 27062 | 27073
変電設備 | Transformer facilities | 2)
変電所数 | Transformer stations |  | 6686 | 6718 | 6766
変電所出力 | Transformer capacity | (1,000kVA) | 810924 | 833112 | 842084
配電設備 | Power distributing facilities
電線路こう長 | Total length of line distances
高圧（特別高圧を含む） | High-voltage (Including special high voltage)
架空 | Aerial |  | 687136 | 697924 | 700493
地中 | Underground |  | 37475 | 39536 | 39857
低圧 | Low-voltage
架空 | Aerial |  | 564675 | 570921 | 572425
地中 | Underground |  | 3711 | 4032 | 4083
電線延長 | Total length of lines
高圧（特別高圧を含む） | High-voltage (Including special high voltage)
架空 | Aerial |  | 2207100 | 2245795 | 2254597
地中 | Underground |  | 61017 | 64384 | 64950
低圧 | Low-voltage
架空 | Aerial |  | 1759578 | 1760180 | 1761108
地中 | Underground |  | 5879 | 6348 | 6413
変圧器容量 | Capacity of distributing transformers | (1,000kVA)
架空 | Aerial |  | 304733 | 326075 | 331212
地中 | Underground |  | 31787 | 33833 | 34106
1) 2016年４月から電力小売の全面自由化が開始され，電気事業者の類型が見直された。 2) 周波数変換設備，連系所設備及び交直変換設備を含む。
1) The classification of companies of electricity supply industry was revaluated since electric power liberalization started in April 2016. 2) Including frequency modulation equipment, connecting station facilities and direct / alternating current transformer facilities.
資料 資源エネルギー庁「電気事業便覧」
Source: Agency for Natural Resources and Energy