## y1114000
11-14 電気事業設備状況（平成22年度～令和元年度）
Facilities of Major Electricity Producers (F.Y. 2010 to 2019)
「電気」参照。事業者数以外は10社計（旧一般電気事業者）。年度末現在。
See "Electricity". Data refer to ten companies formerly known as "general electric utilities" except for the number of enterprises. As of the end of fiscal year.
事業者数及び設備 | Number of enterprises and facilities |  | 平成22年度 | 27年度 | 令和元年度
|  |  | F.Y. 2010 | F.Y. 2015 | F.Y. 2019
事業者数 | Enterprises | 1)
小売電気事業者 | Electricity retail supplier |  | - | - | 645
一般送配電事業者 | Regional electricity network operator |  | - | - | 10
送電事業者 | Independent electricity network operator |  | - | - | 3
特定送配電事業者 | Site specific electricity network operator |  | - | - | 32
#登録特定送配電事業者 | Registered site specific electricity network operator |  | - | - | 28
発電事業者 | Electricity producer |  | - | - | 879
送電設備 | Power transmission facilities
電線路こう長 | Total length of line distances | (km)
架空 | Aerial |  | 86933 | 87832 | 88059
地中 | Underground |  | 14543 | 15158 | 15415
回線延長 | Total length of circuits | (km)
架空 | Aerial |  | 150160 | 151636 | 151862
地中 | Underground |  | 25942 | 27062 | 27385
変電設備 | Transformer facilities | 2)
変電所数 | Transformer stations |  | 6686 | 6718 | 6786
変電所出力 | Transformer capacity | (1,000kVA) | 810924 | 833112 | 850313
配電設備 | Power distributing facilities
電線路こう長 | Total length of line distances | (km)
高圧（特別高圧を含む） | High-voltage (Including special high voltage)
架空 | Aerial |  | 687136 | 697924 | 706760
地中 | Underground |  | 37475 | 39536 | 40613
低圧 | Low-voltage
架空 | Aerial |  | 564675 | 570921 | 576917
地中 | Underground |  | 3711 | 4032 | 4243
電線延長 | Total length of lines | (km)
高圧（特別高圧を含む） | High-voltage (Including special high voltage)
架空 | Aerial |  | 2207100 | 2245795 | 2275926
地中 | Underground |  | 61017 | 64384 | 66819
低圧 | Low-voltage
架空 | Aerial |  | 1759578 | 1760180 | 1762502
地中 | Underground |  | 5879 | 6348 | 6600
変圧器容量 | Transformers output capacity | (1,000kVA)
架空 | Aerial |  | 304733 | 326075 | 343669
地中 | Underground |  | 31787 | 33833 | 35207
1) 平成28年４月から電力小売の全面自由化が開始され，電気事業者の類型が見直された。 2) 周波数変換設備，連系所設備及び交直変換設備を含む。
1) The classification of companies of electricity supply industry was revaluated since electric power liberalization started in April 2016. 2) Including frequency modulation equipment, connecting station facilities and direct / alternating current transformer facilities.
資料 資源エネルギー庁「電気事業便覧」
Source: Agency for Natural Resources and Energy.