## y1010000
10-10 工業の業種別エネルギー消費量（平成22年）
ENERGY CONSUMPTION IN MANUFACTURING BY INDUSTRY (2010)
「石油等消費動態統計調査」による。
Data are based on the Current Survey of Energy Consumption.
業種 |  |  | 合計（原油換算） | 燃料計（原油換算） | [21 empty] | 電力 | 蒸気
|  |  | Total (Crede petroleum equivalent) | Fuel total (Crede petroleum equivalent) | [21 empty] | （100万kwh）
[5 empty] | 石油系燃料 | [10 empty] | 非石油系燃料 | [9 empty] | Electricity | Steam
[5 empty] | Oil-based fuels | [10 empty] | Non-oil-based fuels | [9 empty] | (mil. kwh) | (1,000t)
[5 empty] | 原油 | ガソリン | ナフサ | 改質生成油 | 灯油 | 軽油 | 重油 | 炭化水素油 | 液化石油ガス | 石油系炭化水素ガス | オイルコークス | 石炭 | 石炭コークス | タール | コークス炉ガス | 高炉ガス | 転炉ガス | 天然ガス | 液化天然ガス | 都市ガス（B） | 回収黒液
[14 empty] | （100万m3） |  |  |  |  | （100万m3） | （100万m3） | （100万m3） | （100万m3） |  | （100万m3） | （1,000絶乾t）
Industry |  |  |  |  | Crude petroleum | Gasoline | Naphtha | Oil produced by conversion | Kerosene | Gas oil | Heavy fuel oil | Hydrocarbon oil | L.P.G. | Hydrocarbon gas | Petroleum coke | Coal | Coal coke | Tar | Coke oven gas | Blast furnace gas | Converter furnace gas | Natural gas | L.N.G. | Town gas | Black liquor
|  |  | (1,000kl) | (1,000kl) | (1,000kl) | (1,000kl) | (1,000kl) | (1,000kl) | (1,000kl) | (1,000kl) | (1,000kl) | (1,000kl) | (1,000t) | (million m3) | (1,000t) | (1,000t) | (1,000t) | (1,000t) | (mil. m3) | (mil. m3) | (mil. m3) | (mil. m3) | (1,000t) | (mil. m3) | (1,000 dry t)
|  |  |  | 1) | 2) | [10 empty] | 3) | 4) | [6 empty] | 5)
合計 | Total | 6) | 231602 | 216792 | 613 | 58 | 33255 | 18786 | 1361 | 389 | 7713 | 3756 | 6770 | 15948 | 4282 | 90208 | 36404 | 493 | 12915 | 93716 | 6112 | 695 | 1639 | 5803 | 12766 | 200033 | 546419
パルプ・紙・板紙工業 | Pulp, paper, paperboard |  | 12534 | 11697 | ... | 0.2 | - | - | 21 | 3.5 | 1357 | 39 | 21 | - | 65 | 5188 | 7.7 | ... | - | - | - | 47 | 110 | 891 | 12766 | 29700 | 157292
化学工業 | Chemical industry |  | 87268 | 82715 | 613 | 0.2 | 33063 | 18786 | 1072 | 291 | 1896 | 1448 | 5504 | 6541 | 1494 | 17909 | 143 | 403 | 1304 | 1167 | - | 473 | 861 | 488 | ... | 38804 | 156658
化学繊維工業 | Chemical fibers |  | 2506 | 2128 | ... | 0.1 | - | - | 15 | 0.3 | 479 | 0.4 | 7.2 | - | 274 | 1325 | - | ... | - | - | - | - | 22 | 438 | ... | 6298 | 25013
石油製品工業 | Petroleum products |  | 17615 | 17013 | ... | 0.4 | 192 | - | 39 | 1.2 | 2206 | 1797 | 681 | 9407 | 341 | 368 | - | ... | - | - | - | 72 | 62 | 0.2 | ... | 12770 | 96140
窯業・土石製品工業 | Ceramics, clay and stone products |  | 10124 | 9606 | ... | 0.3 | - | - | 34 | 14 | 803 | 251 | 35 | - | 1133 | 10155 | 306 | ... | 327 | 96 | 252 | 129 | - | 32 | ... | 17109 | 50566
ガラス製品工業 | Glass products |  | 814 | 617 | ... | 0 | - | - | 1.1 | 0 | 131 | - | 30 | - | - | - | - | ... | - | - | - | - | 87 | 297 | ... | 2173 | 264
鉄鋼業 | Iron and steel industry |  | 98999 | 94012 | ... | 2 | - | - | 87 | 43 | 873 | 144 | 352 | 0.5 | 1078 | 60346 | 35766 | 90 | 11284 | 92074 | 5859 | 23 | 419 | 1897 | ... | 68863 | 97937
非鉄金属地金工業 | Non-ferrous metals industry |  | 1223 | 674 | ... | 0.1 | - | - | 31 | 3.5 | 191 | 76 | 10 | - | 5 | 71 | 241 | ... | - | 378 | - | 7.1 | 14 | 48 | ... | 5911 | 3556
機械工業 | Machinery |  | 5471 | 2902 | ... | 56 | - | - | 80 | 42 | 201 | 0 | 149 | - | - | 13 | 45 | ... | - | - | - | 65 | 96 | 1963 | ... | 31670 | -
1) 酸素，廃材，廃タイヤを含む。
2) 天然ガス液（NGL）・コンデンセートを含む。
3) コークス製造用炭（原料炭）を含む。
4) ピッチコークスを含む。
5) 都市ガスの発熱量41.1MJ/m3で換算した値。
6) 兼業している事業所があるため，内容の合計とは一致しない。
1) Including oxygen, scrap wood and scrap tire.
2) Including natural gas and condensate in liquid form.
3) Including the coal for manufacturing coke (material coal).
4) Including pitch coke.
5) Converted by the rate of heating value 41.1MJ/m3.
6) The sum of the component industries does not agree with the total because some establishments are engaged in two or more types of industry.
資料 経済産業省大臣官房調査統計グループ鉱工業動態統計室「石油等消費動態統計年報」
Source: Research and Statistics Department, Minister's Secretariat, Ministry of Economy, Trade and Industry.