## y1003000
10-3 エネルギー需給（平成24年度）
SUPPLY AND DEMAND OF ENERGY (F.Y.2012)
「エネルギー需給」参照。エネルギーバランス表は，すべてのエネルギー源を共通の単位（ジュール）で表示し，我が国のエネルギーが生産・輸入され，そのままの形で，あるいは電力，
都市ガス等の二次エネルギーに転換された後，最終的に消費される過程を一表に表したものである。なお，転換部門でのマイナスは生産のためのエネルギー投入を，プラスは生産を示す。
ぺタジュールはエネルギー量の単位で，千兆（10の15乗）ジュール。数値に0.0258を乗じると，原油換算百万キロリットルとなる。
一次エネルギー国内供給 ＝総供給 － 輸出 ± 供給在庫増減
Data are provided by the Agency for Natural Resources and Energy. See "Supply and demand of energy". The energy balance table shows in a single table all energy sources in a common unit (petajoules),
and the energy produced or imported to Japan in the form of production or importation, as well as final consumption after conversion into secondary energy such as electric power and city gas.
For converters, the minus signs in the table indicate energy inputs and the positive signs indicate production.
”Petajoule” (= 10 to the power of fifteen joules) is a unit of energy, and 0.0258 petajoule is equivalent to one million tons of crude oil.
Domestic supply of primary energy = Total primary energy supply – Export ± Increase/decrease of supply stock.
（単位 ペタジュール）
(In petajoules)
| 部門 | Item |  | 合計 | 石炭 | 石炭製品 | 原油 | 石油製品 | [7 empty] | 天然ガス | 都市ガス | 再生可能・未活用エネルギー |  |  |  | 事業用水力発電 | 原子力発電 | 電力 | 熱
[9 empty] | #ナフサ | #ガソリン | #ジェット燃料油 | #灯油 | #軽油 | #重油 | #LPG |  |  |  | 自然エネルギー | 地熱エネルギー | 未活用エネルギー
|  |  |  | Total | Coal | Coal products | Oil | Oil products | Naphtha | Gasoline | Jet fuel | Kerosene | Gas oil | Heavy oil | Liquefied petroleum gas | Natural gas | Town gas | New and renewable energy | Natural energy | Geothermal energy | Effective use of wasted energy | Large-scale hydraulic | Nuclear energy | Electricity | Heat
[6 empty] | 1) | 2) | [8 empty] | 3)
1 | 一次エネルギー国内供給 | Domestic supply of primary energy |  | 20819 | 4874 | -12 | 8064 | 1158 | 833 | 62 | -338 | 37 | -226 | 34 | 656 | 5097 | 0 | 841 | 193 | 23 | 626 | 658 | 139 | 0 | 0
2 | 総供給 | Total primary energy supply |  | 21710 | 4874 | 29 | 8049 | 2229 | 848 | 100 | 3.5 | 46 | 22 | 379 | 673 | 4891 | 0 | 841 | 193 | 23 | 626 | 658 | 139 | 0 | 0
3 | 国内産出 | Indigenous production |  | 1807 | 0 | 0 | 27 | 0 | 0 | 0 | 0 | 0 | 0 | 0 | 0 | 142 | 0 | 841 | 193 | 23 | 626 | 658 | 139 | 0 | 0
4 | 輸入 | Import |  | 19902 | 4874 | 29 | 8022 | 2229 | 848 | 100 | 3.5 | 46 | 22 | 379 | 673 | 4749 | 0 | 0 | 0 | 0 | 0 | 0 | 0 | 0 | 0
5 | 輸出 | Export |  | -1042 | -0.1 | -44 | 0 | -998 | -1.9 | -40 | -332 | -5.3 | -243 | -338 | -1.7 | 0 | 0 | 0 | 0 | 0 | 0 | 0 | 0 | 0 | 0
6 | 供給在庫変動 | Stockpile change |  | 151 | 0 | 2.5 | 14 | -73 | -13 | 2.1 | -9 | -3.6 | -4.5 | -6.4 | -15 | 207 | 0 | 0 | 0 | 0 | 0 | 0 | 0 | 0 | 0
7 | エネルギー転換 | Energy conversion and own use |  | -6375 | -4335 | 1274 | -8031 | 5991 | 283 | 1889 | 483 | 660 | 1472 | 735 | 2.5 | -5057 | 1475 | -806 | -178 | -23 | -606 | -658 | -139 | 3298 | 612
8 | 純転換部門 | Total conversion |  | -5438 | -4309 | 1376 | -8023 | 6198 | 284 | 1842 | 482 | 641 | 1464 | 762 | 18 | -4901 | 1547 | -806 | -178 | -23 | -605 | -658 | -139 | 3659 | 618
9 | 事業用発電 | Power generation | 4) | -4601 | -2141 | -185 | -530 | -902 | 0 | 0 | 0 | -0.1 | -15 | -810 | -77 | -3141 | -79 | -146 | -70 | -21 | -55 | -516 | -139 | 3171 | 0
10 | 自家用発電 | Auto power generation |  | -699 | -239 | -126 | -0.1 | -257 | -0.1 | 0 | 0 | -1.8 | 0 | -89 | -10 | -31 | -71 | -325 | -108 | -1.3 | -216 | -142 | 0 | 492 | 0
11 | 産業用蒸気 | Industrial steam generation |  | -163 | -208 | -39 | -0.1 | -234 | 0 | 0 | 0 | -2.1 | 0 | -82 | -6.4 | -22 | -61 | -330 | 0 | 0 | -330 | 0 | 0 | 0 | 733
12 | 地域熱供給 | District heat supply |  | -1 | 0 | 0 | 0 | -0.2 | 0 | 0 | 0 | -0.1 | 0 | -0.1 | 0 | 0 | -16 | -4.3 | 0 | 0 | -4.3 | 0 | 0 | -3.8 | 23
13 | 一般ガス製造 | Town gas production |  | -9.2 | 0 | 0 | 0 | -54 | 0 | 0 | 0 | 0 | 0 | 0 | -54 | -1711 | 1756 | 0 | 0 | 0 | 0 | 0 | 0 | 0 | 0
14 | 石炭製品製造 | Coal products |  | -34 | -1748 | 1726 | 0 | -12 | 0 | 0 | 0 | 0 | 0 | 0 | 0 | 0 | 0 | -0.4 | 0 | 0 | -0.4 | 0 | 0 | 0 | 0
15 | 石油製品製造 | Oil products |  | 47 | 0 | 0 | -7494 | 7675 | 305 | 1839 | 487 | 667 | 1476 | 1750 | 204 | 4.1 | 0 | 0 | 0 | 0 | 0 | 0 | 0 | 0 | -138
16 | 他転換・品種振替 | Other conversions and blending |  | 28 | 28 | 0 | 0 | -18 | -21 | 2.5 | -5 | -21 | 3 | -7.7 | -39 | 0 | 18 | 0 | 0 | 0 | 0 | 0 | 0 | 0 | 0
17 | 自家消費・送配損失 | Own use and loss |  | -977 | -22 | -107 | -0.1 | -262 | -0.9 | 0 | 0 | 0 | -6.1 | -14 | -4.2 | -147 | -72 | 0 | 0 | 0 | 0 | 0 | 0 | -362 | -5.2
18 | 他転換増減 | Other input/output |  | 83 | 0 | 0 | 0 | 83 | 0 | 47 | 1.1 | 18 | 16 | 15 | -11 | 0 | 0 | 0 | 0 | 0 | 0 | 0 | 0 | 0 | 0
19 | 消費在庫変動 | Stock change |  | -44 | -3.4 | 4.8 | -7.7 | -29 | -0.2 | 0 | 0 | -0.1 | -1.5 | -28 | 0.5 | -8.7 | 0 | -0.2 | 0 | 0 | -0.2 | 0 | 0 | 0 | 0
20 | 統計誤差 | Statistical discrepancy |  | 97 | 112 | 0 | 32 | -19 | 0 | 0 | 0 | 0 | 0 | -0.6 | 0 | -29 | 0 | 0 | 0 | 0 | 0 | 0 | 0 | 0.2 | 0
21 | 最終エネルギー消費 | Final energy consumption |  | 14347 | 427 | 1262 | 0 | 7168 | 1116 | 1951 | 146 | 697 | 1246 | 770 | 659 | 69 | 1475 | 35 | 15 | 0 | 20 | 0 | 0 | 3297 | 612
22 | 産業 | Industry |  | 6113 | 407 | 1260 | 0 | 2614 | 1116 | 5.5 | 16 | 87 | 130 | 434 | 276 | 68 | 248 | 20 | 0 | 0 | 20 | 0 | 0 | 905 | 590
23 | 非製造業 | Non-manufacturing |  | 447 | 0.1 | 0.2 | 0 | 397 | 0 | 0 | 0 | 34 | 119 | 154 | 1.1 | 5.6 | 36 | 0 | 0 | 0 | 0 | 0 | 0 | 9.3 | 0
24 | 製造業 | Manufacturing |  | 5666 | 407 | 1260 | 0 | 2218 | 1116 | 5.5 | 16 | 53 | 11 | 281 | 275 | 63 | 212 | 20 | 0 | 0 | 20 | 0 | 0 | 896 | 590
25 | 食料品 | Food |  | 200 | 0.2 | 0 | 0 | 74 | 0 | 0 | 0 | 5.1 | 0 | 61 | 7.7 | 0 | 63 | 0 | 0 | 0 | 0 | 0 | 0 | 63 | 0
26 | パルプ紙板紙 | Pulp and paper |  | 313 | 0 | 0 | 0 | 13 | 0 | 0 | 0 | 0.4 | 0.1 | 11 | 0.7 | 0.5 | 2 | 0.5 | 0 | 0 | 0.5 | 0 | 0 | 107 | 190
27 | 化学繊維 | Chemical textiles |  | 66 | 0 | 0 | 0 | 3.6 | 0 | 0 | 0 | 0.4 | 0 | 3 | 0.3 | 0 | 2.6 | 0 | 0 | 0 | 0 | 0 | 0 | 26 | 34
28 | 石油製品 | Oil products |  | 3.9 | 0 | 0 | 0 | 0.1 | 0 | 0 | 0 | 0 | 0 | 0 | 0 | 0 | 0 | 0 | 0 | 0 | 0 | 0 | 0 | 3.8 | 0
29 | 化学 | Chemical |  | 2131 | 0 | 41 | 0 | 1693 | 1116 | 0 | 0 | 31 | 8.1 | 35 | 239 | 33 | 6.6 | 0.5 | 0 | 0 | 0.5 | 0 | 0 | 147 | 210
30 | ガラス製品 | Glass wares |  | 31 | 0 | 0 | 0 | 6.5 | 0 | 0 | 0 | 0 | 0 | 4.8 | 1.6 | 4.2 | 12 | 0.1 | 0 | 0 | 0.1 | 0 | 0 | 6.9 | 0.8
31 | 窯業土石 | Cement and ceramics |  | 307 | 131 | 14 | 0 | 61 | 0 | 0 | 0 | 0.9 | 0.9 | 24 | 1.3 | 0.4 | 1.1 | 17 | 0 | 0 | 17 | 0 | 0 | 74 | 9.1
32 | 鉄鋼 | Iron and steel |  | 1710 | 293 | 915 | 0 | 67 | 0 | 0.1 | 0 | 3.5 | 0.9 | 19 | 13 | 22 | 68 | 1.6 | 0 | 0 | 1.6 | 0 | 0 | 243 | 101
33 | 非鉄地金 | Non ferrous metal |  | 86 | 1.6 | 7.8 | 0 | 9.9 | 0 | 0 | 0 | 0.9 | 0.1 | 6 | 0.5 | 0.3 | 2.1 | 0.7 | 0 | 0 | 0.7 | 0 | 0 | 60 | 4
34 | 機械 | Machinery |  | 347 | 0 | 4.1 | 0 | 29 | 0 | 1.8 | 16 | 2 | 1.4 | 3 | 4.5 | 2.5 | 51 | 0 | 0 | 0 | 0 | 0 | 0 | 261 | 0
35 | 重複補正 | Duplication adjustment |  | -129 | -20 | 0 | 0 | -7.8 | 0 | 0 | 0 | -0.7 | -0.2 | -4.2 | -0.6 | 0 | -3.3 | -0.5 | 0 | 0 | -0.5 | 0 | 0 | -31 | -67
36 | 他業種･中小製造業 | Other industries and SMEs |  | 600 | 1 | 278 | 0 | 269 | 0 | 3.6 | 0 | 9.2 | 0 | 118 | 7.1 | 0 | 7.2 | 0 | 0 | 0 | 0 | 0 | 0 | -64 | 108
37 | 民生 | Res com |  | 4917 | 20 | 2.2 | 0 | 1307 | 0 | 0 | -12 | 610 | 194 | 189 | 326 | 0.9 | 1223 | 15 | 15 | 0 | 0 | 0 | 0 | 2327 | 22
38 | 家庭 | Residential |  | 2047 | 0 | 0 | 0 | 570 | 0 | 0 | 0 | 358 | 0 | 0 | 212 | 0 | 426 | 14 | 14 | 0 | 0 | 0 | 0 | 1034 | 1.2
39 | 業務他 | Commercial and others |  | 2870 | 20 | 2.2 | 0 | 737 | 0 | 0 | -12 | 252 | 194 | 189 | 114 | 0.9 | 796 | 0.8 | 0.8 | 0 | 0 | 0 | 0 | 1292 | 21
40 | 運輸 | Transportation |  | 3317 | 0 | 0 | 0 | 3247 | 0 | 1945 | 142 | 0 | 922 | 147 | 56 | 0 | 4.3 | 0 | 0 | 0 | 0 | 0 | 0 | 65 | 0
41 | 最終エネルギー用途消費 | Final consumption for energy use |  | 12691 | 427 | 1246 | 0 | 5545 | 5.1 | 1947 | 146 | 667 | 1238 | 745 | 444 | 53 | 1475 | 35 | 15 | 0 | 20 | 0 | 0 | 3297 | 612
42 | 非エネルギー利用 | Non-energy |  | 1656 | 0 | 16 | 0 | 1623 | 1111 | 3.6 | 0 | 29 | 8 | 25 | 214 | 17 | 0 | 0 | 0 | 0 | 0 | 0 | 0 | 0 | 0
1) コークス炉ガス，高炉ガス，転炉ガス及び練豆炭を含む。
2) 天然ガス液（NGL）・コンデンセートを含む。
3) 輸入天然ガス（LNG）を含む。
4) 揚水発電を含む。
1) Including coke oven gas, blast furnace, converter gas and briquettes and briquette balls.
2) Including natural gas and condensate in liquid form.
3) Including liquefied natural gas.
4) Including pump-up power generation.
資料 資源エネルギー庁長官官房総合政策課「総合エネルギー統計」
Source: Director-General's Secretariat, Agency for Natural Resources and Energy.